## Sheet1
过程状态
| 数据类型 | 内部地址 | 地址 |  | 读写类型 | 备注说明
| bool | S0.0 | V1000.0 | 40001.9 | R | 1时为当前步骤
松开 | bool | S0.1 | V1000.1 | 40001.10 | R | 1时为当前步骤
取板 | bool | S0.2 | V1000.2 | 40001.11 | R | 1时为当前步骤
拉板 | bool | S0.3 | V1000.3 | 40001.12 | R | 1时为当前步骤
| bool | S0.4 | V1000.4 | 40001.13 | R | 1时为当前步骤
压紧 | bool | S0.5 | V1000.5 | 40001.14 | R | 1时为当前步骤
保压 | bool | S0.6 | V1000.6 | 40001.15 | R | 1时为当前步骤
进料 | bool | S0.7 | V1000.7 | 40001.16 | R | 1时为当前步骤（自动运行时，压紧或保压可能会存在）
进料延时 | bool | S1.0 | V1001.0 | 40001.1 | R | 1时为当前步骤（自动运行时，压紧或保压可能会存在）
压榨 | bool | S1.1 | V1001.1 | 40001.2 | R | 1时为当前步骤（自动运行时，压紧或保压可能会存在）
压榨延时 | bool | S1.2 | V1001.2 | 40001.3 | R | 1时为当前步骤（自动运行时，压紧或保压可能会存在）
放空 | bool | S1.3 | V1001.3 | 40001.4 | R | 1时为当前步骤（自动运行时，压紧或保压可能会存在）
吹风 | bool | S1.4 | V1001.4 | 40001.5 | R | 1时为当前步骤（自动运行时，压紧或保压可能会存在） | 工艺参数（1）
循环等待 | bool | S1.5 | V1001.5 | 40001.6 | R | 1时为当前步骤（自动运行时，压紧或保压可能会存在） |  | 数据类型 |  | 地址 |  | 读写类型 | 备注说明
| bool | S1.6 | V1001.6 | 40001.7 | R | 1时为当前步骤
| bool | S1.7 | V1001.7 | 40001.8 | R | 1时为当前步骤 | 进料延时 | int | VW216 | vw1032 | 40017 | R/W | 0.1S单位
水洗前移 | bool | S2.0 | V1002.0 | 40002.9 | R | 1时为当前步骤 | 压榨延时 | int | VW218 | vw1034 | 40018 | R/W | 0.1S单位
水洗后移 | bool | S2.1 | V1002.1 | 40002.10 | R |  | 压榨延时时间 | int | VW220 | vw1036 | 40019 | R/W | 0.1S单位
喷头下移 | bool | S2.2 | V1002.2 | 40002.11 | R |  | 吹风时间 | int | VW224 | vw1038 | 40020 | R/W | 0.1S单位
喷头上移 | bool | S2.3 | V1002.3 | 40002.12 | R | 1时为当前步骤 | 首次取板高速时间 | int | VW42 | vw1040 | 40021 | R/W | 0.1S单位
暂停 | bool | M0.1 | V1002.4 | 40002.13 | R |  | 取板告诉时间 | int | VW44 | vw1042 | 40022 | R/W | 0.1S单位
故障信号 | bool | S5.0 | V1002.5 | 40002.14 | R |  | 拉板高速时间 | int | VW54 | vw1044 | 40023 | R/W | 0.1S单位
刮板启动 | bool | Q1.6 | V1002.6 | 40002.15 | R |  | 拉板高速返回时间 | int | VW56 | vw1046 | 40024 | R/W | 0.1S单位
进料泵启动点 | bool | Q2.6 | V1002.7 | 40002.16 | R |  | 循环等待时间 | int | VW226 | vw1048 | 40025 | R/W | 0.1S单位
| bool | I0.0 | V1003.0 | 40002.1 | R | 1时为有 | 喷头下方停留时间 | int | VW236 | vw1050 | 40026 | R/W | 0.1S单位
| bool | I0.1 | V1003.1 | 40002.2 | R | 1时为有 | 喷头上移喷水时间 | int | VW60 | vw1052 | 40027 | R/W | 0.1S单位
松开限位1 | bool | I0.2 | V1003.2 | 40002.3 | R | 1时为有
小车限位1 | bool | I0.3 | V1003.3 | 40002.4 | R | 1时为有 | 报警参数（1） | [6 empty] | 未涉及信息
| bool | I0.4 | V1003.4 | 40002.5 | R | 1时为有 |  | 数据类型 |  | 地址 |  | 读写类型 | 备注说明 |  | 数据类型 | 地址 | 读写类型 | 备注说明
压紧上限 | bool | I0.5 | V1003.5 | 40002.6 | R | 1时为有 | 松开超时 | int | VW302 | vw1054 | 40028 | R/W | 0.1S单位
压紧下限 | bool | I0.6 | V1003.6 | 40002.7 | R | 1时为有 | 取板超时 | int | VW304 | vw1056 | 40029 | R/W | 0.1S单位
| bool | I0.7 | V1003.7 | 40002.8 | R | 1时为有 | 拉板超时 | int | VW306 | vw1058 | 40030 | R/W | 0.1S单位
| bool | I1.0 | V1004.0 | 40003.9 | R | 1时为有 | 压紧超时 | int | VW310 | vw1060 | 40031 | R/W | 0.1S单位 | 注：
| bool | I1.1 | V1004.1 | 40003.10 | R | 1时为有 | 进料超时 | int | VW314 | vw1062 | 40032 | R/W | 0.1S单位 | 1、未涉及信息中，可自行进行补充，如操作面板上是否有相应的功能点。
| bool | I1.2 | V1004.2 | 40003.11 | R | 1时为有 | 压榨超时 | int | VW318 | vw1064 | 40033 | R/W | 0.1S单位
| bool | I1.3 | V1004.3 | 40003.12 | R | 1时为有 | 排空超时 | int | VW322 | vw1066 | 40034 | R/W | 0.1S单位 | 2、请在备注说明中，对相应信息进行说明，如“过程状态”中的松开、取板等，若为开关量，说明为0或为1的时机；暂停功能使能时，步骤级标签的状态等。
| bool | I1.4 | V1004.4 | 40003.13 | R | 1时为有 | 吹风超时 | int | VW324 | vw1068 | 40035 | R/W | 0.1S单位
手动/自动 | bool | I1.5 | V1004.4 | 40003.14 | R | 1为自动/0为手动 | 进料阀1动作超时 | int | VW350 | vw1070 | 40036 | R/W | 0.1S单位
压紧限位 | bool | I1.6 | V1004.5 | 40003.15 | R | 1时为有 | 进料阀2动作超时 | int | VW352 | vw1072 | 40037 | R/W | 0.1S单位
进料泵运行信号 | bool | I1.7 | V1004.6 | 40003.16 | R | 1时为有 | 压榨阀动作超时 | int | VW354 | vw1074 | 40038 | R/W | 0.1S单位 | 注：暂停时，暂停为1，步骤为1，只是断开了输出，停止计时
输送机运行信号 | bool | I2.0 | V1005.0 | 40003.1 | R | 1时为有 | 排空阀动作超时 | int | VW356 | vw1076 | 40039 | R/W | 0.1S单位
| bool | I2.1 | V1005.1 | 40003.2 | R | 1时为有 | 吹风阀动作超时 | int | VW358 | vw1078 | 40040 | R/W | 0.1S单位
进料上限 | bool | I2.2 | V1005.2 | 40003.3 | R | 1时为有 | 回流阀动作超时 | int | VW360 | vw1080 | 40041 | R/W | 0.1S单位
压榨下限 | bool | I2.3 | V1005.3 | 40003.4 | R | 1时为有 | 水洗架前移超时 | int | VW332 | vw1082 | 40042 | R/W | 0.1S单位
小车限位2 | bool | I2.4 | V1005.4 | 40003.5 | R | 1时为有 | 水洗架后移超时 | int | VW334 | vw1084 | 40043 | R/W | 0.1S单位
压榨上限 | bool | I2.5 | V1005.5 | 40003.6 | R | 1时为有 | 喷头下移超时 | int | VW336 | vw1086 | 40044 | R/W | 0.1S单位
| bool | I2.6 | V1005.6 | 40003.7 | R | 0时为有 | 喷头上移超时 | int | VW338 | vw1088 | 40045 | R/W | 0.1S单位
松开限位2 | bool | I2.7 | V1005.7 | 40003.8 | R | 1时为有 | 高压卸荷时间 | int | VW202 | vw1030 | 40046 | R/W | 0.1S单位
| bool | I3.0 | V1006.0 | 40004.9 | R | 1时为有 |  | 数据类型 | 内部地址 | 地址 |  | 读写类型 | 备注说明
| bool | I3.1 | V1006.1 | 40004.10 | R | 1时为有 | 系统报警选择 | bool | S3.4 | V1095.0 | 40048.1 | R/W | 1时有
| bool | I3.2 | V1006.2 | 40004.11 | R | 1时为有 | 控制选择 | bool | S5.1 | V1095.1 | 40048.2 | R/W | 1时连续运行
| bool | I3.3 | V1006.3 | 40004.12 | R | 1时为有 | 阀门报警选择 | bool | S3.3 | V1095.2 | 40048.3 | R/W | 1时有
进料阀1开限位 | bool | I3.4 | V1006.4 | 40004.13 | R | 1时为有 | 刮板闭锁 | bool | S3.6 | V1095.3 | 40048.4 | R/W | 1时刮板闭锁
进料阀1关限位 | bool | I3.5 | V1006.5 | 40004.14 | R | 1时为有 | 总记录清零 | bool | M21.4 | V1095.4 | 40048.5 | R/W | 脉冲1时清零记录
进料阀1开限位 | bool | I3.6 | V1006.6 | 40004.15 | R | 1时为有 | 一队清零 | bool | M29.1 | V1095.5 | 40048.6 | R/W | 脉冲1时清零记录
进料阀1关限位 | bool | I3.7 | V1006.7 | 40004.16 | R | 1时为有 | 二队清零 | bool | M29.2 | V1095.6 | 40048.7 | R/W | 脉冲1时清零记录
压榨阀开限位 | bool | I4.0 | V1007.0 | 40004.1 | R | 1时为有 | 三队清零 | bool | M29.3 | V1095.7 | 40048.8 | R/W | 脉冲1时清零记录
压榨阀关限位 | bool | I4.1 | V1007.1 | 40004.2 | R | 1时为有 | 远程手动松开 | bool |  | V1094.0 | 40048.9 | R/W | 脉冲1时启动，再次为1时停止
放空阀开限位 | bool | I4.2 | V1007.2 | 40004.3 | R | 1时为有 | 远程手动取板 | bool |  | V1094.1 | 40048.10 | R/W | 脉冲1时启动，再次为1时停止
放空阀关限位 | bool | I4.3 | V1007.3 | 40004.4 | R | 1时为有 | 远程手动拉板 | bool |  | V1094.2 | 40048.11 | R/W | 脉冲1时启动，再次为1时停止
吹风阀开限位 | bool | I4.4 | V1007.4 | 40004.5 | R | 1时为有 | 远程手动压紧 | bool |  | V1094.3 | 40048.12 | R/W | 脉冲1时启动，再次为1时停止
吹风阀关限位 | bool | I4.5 | V1007.5 | 40004.6 | R | 1时为有 | 远程手动进料 | bool |  | V1094.4 | 40048.13 | R/W | 脉冲1时启动，再次为1时停止
回流阀开限位 | bool | I4.6 | V1007.6 | 40004.7 | R | 1时为有 | 远程手动压榨 | bool |  | V1094.5 | 40048.14 | R/W | 脉冲1时启动，再次为1时停止
回流阀关限位 | bool | I4.7 | V1007.7 | 40004.8 | R | 1时为有 | 远程手动吹风 | bool |  | V1094.6 | 40048.15 | R/W | 脉冲1时启动，再次为1时停止
过滤/水洗 | bool | I5.0 | V1008.0 | 40005.9 | R | 1过滤0水洗 | 远程报警复位 | bool |  | V1094.7 | 40048.16 | R/W | 脉冲1时复位
| bool | I5.1 | V1008.1 | 40005.10 | R | 1时为有 | 远程启动 | bool |  | V1097.0 | 4049.1 | R/W | 脉冲1时启动
| bool | I5.2 | V1008.2 | 40005.11 | R | 1时为有 | 远程暂停 | bool |  | V1097.1 | 4049.2 | R/W | 脉冲1时启动，再次为1时复位暂停
| bool | I5.3 | V1008.3 | 40005.12 | R | 1时为有 | 远程停止 | bool |  | V1097.2 | 4049.3 | R/W | 1时停止压滤机所有动作
| bool | I5.4 | V1008.4 | 40005.13 | R | 1时为有 | 远程手动/自动 | bool |  | V1097.3 | 4049.4 | R/W | 1为自动/0为手动
水洗后移限位 | bool | I5.5 | V1008.5 | 40005.14 | R | 1时为有 | 进料结束 | bool |  | V1097.4 | 4049.5 | R/W | 脉冲1时启动
水洗前移限位 | bool | I5.6 | V1008.6 | 40005.15 | R | 1时为有 | 一队选择 | bool | M30.1 | V1097.5 | 4049.6 | R/W | 按下一秒以上，才能选中，然后清零
喷头下移限位 | bool | I5.7 | V1008.7 | 40005.16 | R | 1时为有 | 二队选择 | bool | M30.2 | V1097.6 | 4049.7 | R/W | 按下一秒以上，才能选中，然后清零
喷头上移限位 | bool | I6.0 | V1009.0 | 40005.1 | R | 1时为有 | 三队选择 | bool | M30.3 | V1097.7 | 4049.8 | R/W | 按下一秒以上，才能选中，然后清零
洗布检测点 | bool | I6.1 | V1009.1 | 40005.2 | R | 1时为有
洗布转换点 | bool | I6.2 | V1009.2 | 40005.3 | R | 1时为有
洗布结束点 | bool | I6.3 | V1009.3 | 40005.4 | R | 1时为有
远程/就地 | bool | I6.4 | V1009.4 | 40005.5 | R | 1为远程/0为就地
| bool | I6.5 | V1009.5 | 40005.6 | R | 1时为有
| bool | I6.6 | V1009.6 | 40005.7 | R | 1时为有
| bool | I6.7 | V1009.7 | 40005.8 | R | 1时为有
压榨阀打开超时 | bool | V20.0 | V1010.0 | 40006.9 | R | 报警，1时为此报警有
压榨阀关闭超时 | bool | V20.1 | V1010.1 | 40006.1 | R | 报警，1时为此报警有
排空阀打开超时 | bool | V20.2 | V1010.2 | 40006.11 | R | 报警，1时为此报警有
排空阀关闭超时 | bool | V20.3 | V1010.3 | 40006.12 | R | 报警，1时为此报警有
吹风阀打开超时 | bool | V20.4 | V1010.4 | 40006.13 | R | 报警，1时为此报警有
吹风阀关闭超时 | bool | V20.5 | V1010.5 | 40006.14 | R | 报警，1时为此报警有 | 站地址21-26
回流阀打开超时 | bool | V20.6 | V1010.6 | 40006.15 | R | 报警，1时为此报警有
回流阀关闭超时 | bool | V20.7 | V1010.7 | 40006.16 | R | 报警，1时为此报警有
| bool | V21.0 | V1011.0 | 40006.1 | R | 报警，1时为此报警有
| bool | V21.1 | V1011.1 | 40006.2 | R | 报警，1时为此报警有
排空超时 | bool | V21.2 | V1011.2 | 40006.3 | R | 报警，1时为此报警有
吹风超时 | bool | V21.3 | V1011.3 | 40006.4 | R | 报警，1时为此报警有
进料阀1打开超时 | bool | V21.4 | V1011.4 | 40006.5 | R | 报警，1时为此报警有
进料阀1关闭超时 | bool | V21.5 | V1011.5 | 40006.6 | R | 报警，1时为此报警有
进料阀2打开超时 | bool | V21.6 | V1011.6 | 40006.7 | R | 报警，1时为此报警有
进料阀2关闭超时 | bool | V21.7 | V1011.7 | 40006.8 | R | 报警，1时为此报警有
翻板打开超时 | bool | V22.0 | V1012.0 | 40007.9 | R | 报警，1时为此报警有 | 1000-1001对应40001 | 1000对应40001.9-40001.16
松开超时 | bool | V22.1 | V1012.1 | 40007.10 | R | 报警，1时为此报警有 |  | 1001对应40001.1-40001.8
取板超时 | bool | V22.2 | V1012.2 | 40007.11 | R | 报警，1时为此报警有 | 1002-1003对应40002
拉板超时 | bool | V22.3 | V1012.3 | 40007.12 | R | 报警，1时为此报警有 | 依次往下排
翻板关闭超时 | bool | V22.4 | V1012.4 | 40007.13 | R | 报警，1时为此报警有
压紧超时或超限 | bool | V22.5 | V1012.5 | 40007.14 | R | 报警，1时为此报警有
进料超时 | bool | V22.6 | V1012.6 | 40007.15 | R | 报警，1时为此报警有
压榨超时 | bool | V22.7 | V1012.7 | 40007.16 | R | 报警，1时为此报警有
存在压榨压力，禁止松开 | bool | V23.0 | V1013.0 | 40007.1 | R | 报警，1时为此报警有
存在压榨压力或小车未到位，禁止启动 | bool | V23.1 | V1013.1 | 40007.2 | R | 报警，1时为此报警有
水洗前移超时 | bool | V23.2 | V1013.2 | 40007.3 | R | 报警，1时为此报警有
水洗后移超时 | bool | V23.3 | V1013.3 | 40007.4 | R | 报警，1时为此报警有
喷头下移超时 | bool | V23.4 | V1013.4 | 40007.5 | R | 报警，1时为此报警有
喷头上移超时 | bool | V23.5 | V1013.5 | 40007.6 | R | 报警，1时为此报警有
| bool | V23.6 | V1013.6 | 40007.7 | R | 报警，1时为此报警有
| bool | V23.7 | V1013.7 | 40007.8 | R | 报警，1时为此报警有
一队记录 | bool | M30.4 | V1014.0 | 40008.9 | R | 1时为有，同一时间三队只有一个队能选择
二队记录 | bool | M30.5 | V1014.1 | 40008.10 | R | 1时为有，同一时间三队只有一个队能选择
三队记录 | bool | M30.6 | V1014.2 | 40008.11 | R | 1时为有，同一时间三队只有一个队能选择
| bool |  | V1014.3 | 40008.12
| bool |  | V1014.4 | 40008.13
| bool |  | V1014.5 | 40008.14
| bool |  | V1014.6 | 40008.15
| bool |  | V1014.7 | 40008.16
| 数据类型 |  | 地址 |  | 读写类型 | 备注说明
当前计时 | int | VW500 | VW1016 | 40009 | R | 0.1s单位
过程计时 | int | VW502 | vw1018 | 40010 | R | 0.1s单位
一队 | int | VW130 | vw1020 | 40011 | R | 过滤次数
二队 | int | VW134 | vw1022 | 40012 | R | 过滤次数
三队 | int | VW138 | vw1024 | 40013 | R | 过滤次数
总记录 | Dint | VD144 | Vd1026 | 40014-40015 | R | 过滤次数
PLC站地址 | int |  | vw1090 | 40016 | R | 21-26